## PS317 calibration values
Pressure, Pa | Value read from sensor
0 | 118 | 11.2 | 0 | 118
0.1 | 129.2 |  | 1 | 129
0.2 | 140.4 |  | 2 | 140
0.3 | 151.6 |  | 3 | 152
0.4 | 162.8 |  | 4 | 163
0.5 | 174 |  | 5 | 174
0.6 | 185.2 |  | 6 | 185
0.7 | 196.4 |  | 7 | 196
0.8 | 207.6 |  | 8 | 208
0.9 | 218.8 |  | 9 | 219
1 | 230 | 10.7 | 10 | 230
1.1 | 240.7 |  | 11 | 241
1.2 | 251.4 |  | 12 | 251
1.3 | 262.1 |  | 13 | 262
1.4 | 272.8 |  | 14 | 273
1.5 | 283.5 |  | 15 | 284
1.6 | 294.2 |  | 16 | 294
1.7 | 304.9 |  | 17 | 305
1.8 | 315.6 |  | 18 | 316
1.9 | 326.3 |  | 19 | 326
2 | 337 | 11.7 | 20 | 337
2.1 | 348.7 |  | 21 | 349
2.2 | 360.4 |  | 22 | 360
2.3 | 372.1 |  | 23 | 372
2.4 | 383.8 |  | 24 | 384
2.5 | 395.5 |  | 25 | 396
2.6 | 407.2 |  | 26 | 407
2.7 | 418.9 |  | 27 | 419
2.8 | 430.6 |  | 28 | 431
2.9 | 442.3 |  | 29 | 442
3 | 454 | 11.6 | 30 | 454
3.1 | 465.6 |  | 31 | 466
3.2 | 477.2 |  | 32 | 477
3.3 | 488.8 |  | 33 | 489
3.4 | 500.4 |  | 34 | 500
3.5 | 512 |  | 35 | 512
3.6 | 523.6 |  | 36 | 524
3.7 | 535.2 |  | 37 | 535
3.8 | 546.8 |  | 38 | 547
3.9 | 558.4 |  | 39 | 558
4 | 570 | 12 | 40 | 570
4.1 | 582 |  | 41 | 582
4.2 | 594 |  | 42 | 594
4.3 | 606 |  | 43 | 606
4.4 | 618 |  | 44 | 618
4.5 | 630 |  | 45 | 630
4.6 | 642 |  | 46 | 642
4.7 | 654 |  | 47 | 654
4.8 | 666 |  | 48 | 666
4.9 | 678 |  | 49 | 678
5 | 690 | 12 | 50 | 690
5.1 | 702 |  | 51 | 702
5.2 | 714 |  | 52 | 714
5.3 | 726 |  | 53 | 726
5.4 | 738 |  | 54 | 738
5.5 | 750 |  | 55 | 750
5.6 | 762 |  | 56 | 762
5.7 | 774 |  | 57 | 774
5.8 | 786 |  | 58 | 786
5.9 | 798 |  | 59 | 798
6 | 810 | 11 | 60 | 810
6.1 | 821 |  | 61 | 821
6.2 | 832 |  | 62 | 832
6.3 | 843 |  | 63 | 843
6.4 | 854 |  | 64 | 854
6.5 | 865 |  | 65 | 865
6.6 | 876 |  | 66 | 876
6.7 | 887 |  | 67 | 887
6.8 | 898 |  | 68 | 898
6.9 | 909 |  | 69 | 909
7 | 920 |  | 70 | 920